## Hővezetési ellenállás
Hővezetési ellenállás
d	R	λ
[mm]	[m²K/W]	[W/mK]
1	0.035	0.03
5	0.11	0.05
10	0.15	0.07
15	0.16	0.09
20	0.17	0.12
30	0.17	0.18
40	0.17	0.24
50	0.17	0.29
Egyenértékű Hővezetési tényező/Hővezetési ellenállás
d [mm]
λ / R

## Falfutes-Hatekonysag
		Falfűtés hatékonysági adatsorozat
		αi		ti	te	dfalazo	dvakolat	λvakolat
		[W/m2K]		[ºC]	[ºC]	[m]	[m]	[m]
		8		20	-5	0.3	0.003	1
		λ	Ukal	R	Q0	Qi	Qe	η
		[W/mK]	[W/m2K]	[m2K/W]	[W]	[W]	[W]	[1]
20.4081632653		0.02	0.05	15.00	25.899	24.674	1.225	0.953
8.2453825858		0.05	0.12	6.00	27.123	24.091	3.032	0.888
5.2039966694		0.08	0.19	3.75	28.330	23.526	4.804	0.830
4.1904123366		0.1	0.24	3.00	29.126	23.160	5.966	0.795
3.2543608435		0.13	0.31	2.31	30.306	22.624	7.682	0.747
2.1620686673		0.2	0.46	1.50	32.998	21.435	11.563	0.650
1.4855309288		0.3	0.67	1.00	36.693	19.864	16.829	0.541
0.9953418004		0.47	1.00	0.64	42.595	17.478	25.117	0.410
0.7104896695		0.7	1.41	0.43	49.884	14.697	35.187	0.295
0.6375761904		0.8	1.57	0.38	52.827	13.616	39.211	0.258
0.5813953488		0.9	1.72	0.33	55.600	12.600	43.000	0.227
0.4670452847		1.2	2.14	0.25	63.407	9.879	53.528	0.156
0.3299589531		2	3.03	0.15	80.101	4.334	75.767	0.054
Falfűtés-hatékonyság
R [m2K/W]
η [1]

## Sheet1
Pos	Temperature
[m]	[
0.203	28.183127908
0.207	28.1609446759
0.21	28.0086368966
0.213	27.7716628419
0.217	27.3786709379
0.22	27.0769401101
0.223	26.7861284294
0.227	26.4367117529
0.23	26.2017061368
0.233	25.9953054259
0.237	25.7712301218
0.24	25.6309754198
0.243	25.5176268112
0.247	25.4127751835
0.25	25.3592398382
0.253	25.3303041687
0.257	25.3349430833
0.26	25.3627481077
0.263	25.4151138353
0.267	25.5293985122
0.27	25.6410685353
0.273	25.77953129
0.277	26.0133126837
0.28	26.2171641673
0.283	26.449495992
0.287	26.8074215305
0.29	27.0966946446
0.293	27.3971765153
0.297	27.7878569161
0.3	28.0362837928
0.303	28.1999263505
0.307	28.1735930508

## Tégla méretezés
falazoelem vastagsag	v	[m ]	0.35
falazoelem szelesseg	sz	[m ]	0.19
befoglalo terulet:	A0	[m2 ]	0.0665
50%-os terület	A50	[m2 ]	0.03325
3cm X 3cm légrés	l3	cm	3		0.18	W/m2	36	db
4cm X 4cm légrés	l4	cm	4		0.24	W/m2	20	db
5cm X 5cm légrés	l5	cm	5		0.29	W/m2	13	db

			0.0224	0.0368
			0.01085
			12.0555555556

## aaa
U=1.5				U=0.25
λvakolat / [W/mK] / 0,9		λvakolat / [W/mK] / 0,3		λvakolat / [W/mK] / 0,9		λvakolat / [W/mK] / 0,3
Pos	Temperature	Pos	Temperature	Pos	Temperature	Pos	Temperature
[m]	[ºC]	[m]	[ºC]	[m]	[ºC]	[m]	[ºC]
0.203	28.18	0.203	26.31	0.203	28.48	0.203	26.77
0.207	28.16	0.207	26.27	0.207	28.46	0.207	26.74
0.210	28.01	0.210	25.99	0.210	28.36	0.210	26.54
0.213	27.77	0.213	25.57	0.213	28.19	0.213	26.25
0.217	27.38	0.217	24.90	0.217	27.93	0.217	25.80
0.220	27.08	0.220	24.39	0.220	27.72	0.220	25.45
0.223	26.79	0.223	23.91	0.223	27.52	0.223	25.13
0.227	26.44	0.227	23.36	0.227	27.28	0.227	24.74
0.230	26.20	0.230	23.00	0.230	27.12	0.230	24.49
0.233	26.00	0.233	22.69	0.233	26.97	0.233	24.26
0.237	25.77	0.237	22.36	0.237	26.82	0.237	24.02
0.240	25.63	0.240	22.16	0.240	26.71	0.240	23.88
0.243	25.52	0.243	22.00	0.243	26.63	0.243	23.76
0.247	25.41	0.247	21.86	0.247	26.56	0.247	23.65
0.250	25.36	0.250	21.79	0.250	26.52	0.250	23.59
0.253	25.33	0.253	21.75	0.253	26.49	0.253	23.56
0.257	25.33	0.257	21.76	0.257	26.50	0.257	23.56
0.260	25.36	0.260	21.79	0.260	26.52	0.260	23.59
0.263	25.42	0.263	21.86	0.263	26.55	0.263	23.65
0.267	25.53	0.267	22.02	0.267	26.64	0.267	23.76
0.270	25.64	0.270	22.18	0.270	26.72	0.270	23.88
0.273	25.78	0.273	22.37	0.273	26.82	0.273	24.03
0.277	26.01	0.277	22.72	0.277	26.98	0.277	24.28
0.280	26.22	0.280	23.02	0.280	27.13	0.280	24.50
0.283	26.45	0.283	23.38	0.283	27.29	0.283	24.75
0.287	26.81	0.287	23.95	0.287	27.53	0.287	25.14
0.290	27.10	0.290	24.42	0.290	27.73	0.290	25.47
0.293	27.40	0.293	24.92	0.293	27.94	0.293	25.81
0.297	27.79	0.297	25.60	0.297	28.20	0.297	26.27
0.300	28.04	0.300	26.04	0.300	28.37	0.300	26.57
0.303	28.20	0.303	26.33	0.303	28.49	0.303	26.77
0.307	28.17	0.307	26.28	0.307	28.47	0.307	26.74

U=1.5 λ=0.9		U=1.5 λ=0.3		U=0.25 λ=0.9		U=0.25 λ=0.3
Hőmérsékletváltozás a belső felületen (két cső között)
x [m]
T [ºC]

## Falfutes-Hatekonysag_2
Hőleadás hatásfoka
		αi	ti	te	t0	αe	dfalazo	dbvakolat
		[W/m2K]	[ºC]	[ºC]	[ºC]	[W/m2K]	[m]	[m]
		8	20	-5	30	24	0.38	0.003
λvakolat					λvakolat
[W/mK]					[W/mK]
0.9					0.3
λfal	U	Q0	Qi	Qe	η	λfal	U	Q0	Qi	Qe	η
[W/mK]	[W/m2K]	[W]	[W]	[W]	[1]	[W/mK]	[W/m2K]	[W]	[W]	[W]	[1]
0.765	1.50	64.018	26.265	37.753	0.410	0.775	1.50	42.366	12.672	29.694	0.299
0.46	1.00	49.615	28.148	21.467	0.567	0.46	1.00	34.836	15.51	19.326	0.445
0.3	0.70	43.697	29.256	14.441	0.670	0.305	0.70	30.535	17.087	13.448	0.560
0.165	0.40	38.433	30.272	8.161	0.788	0.165	0.40	26.223	18.611	7.612	0.710
0.1	0.25	35.806	30.793	5.013	0.860	0.1	0.25	24.057	19.343	4.714	0.804

U=1.5				U=0.25
λvakolat / [W/mK] / 0,9		λvakolat / [W/mK] / 0,3		λvakolat / [W/mK] / 0,9		λvakolat / [W/mK] / 0,3
Pos	Temperature	Pos	Temperature	Pos	Temperature	Pos	Temperature
[m]	[ºC]	[m]	[ºC]	[m]	[ºC]	[m]	[ºC]
0.203	28.18	0.203	26.31	0.203	28.48	0.203	26.77
0.207	28.16	0.207	26.27	0.207	28.46	0.207	26.74
0.210	28.01	0.210	25.99	0.210	28.36	0.210	26.54
0.213	27.77	0.213	25.57	0.213	28.19	0.213	26.25
0.217	27.38	0.217	24.90	0.217	27.93	0.217	25.80
0.220	27.08	0.220	24.39	0.220	27.72	0.220	25.45
0.223	26.79	0.223	23.91	0.223	27.52	0.223	25.13
0.227	26.44	0.227	23.36	0.227	27.28	0.227	24.74
0.230	26.20	0.230	23.00	0.230	27.12	0.230	24.49
0.233	26.00	0.233	22.69	0.233	26.97	0.233	24.26
0.237	25.77	0.237	22.36	0.237	26.82	0.237	24.02
0.240	25.63	0.240	22.16	0.240	26.71	0.240	23.88
0.243	25.52	0.243	22.00	0.243	26.63	0.243	23.76
0.247	25.41	0.247	21.86	0.247	26.56	0.247	23.65
0.250	25.36	0.250	21.79	0.250	26.52	0.250	23.59
0.253	25.33	0.253	21.75	0.253	26.49	0.253	23.56
0.257	25.33	0.257	21.76	0.257	26.50	0.257	23.56
0.260	25.36	0.260	21.79	0.260	26.52	0.260	23.59
0.263	25.42	0.263	21.86	0.263	26.55	0.263	23.65
0.267	25.53	0.267	22.02	0.267	26.64	0.267	23.76
0.270	25.64	0.270	22.18	0.270	26.72	0.270	23.88
0.273	25.78	0.273	22.37	0.273	26.82	0.273	24.03
0.277	26.01	0.277	22.72	0.277	26.98	0.277	24.28
0.280	26.22	0.280	23.02	0.280	27.13	0.280	24.50
0.283	26.45	0.283	23.38	0.283	27.29	0.283	24.75
0.287	26.81	0.287	23.95	0.287	27.53	0.287	25.14
0.290	27.10	0.290	24.42	0.290	27.73	0.290	25.47
0.293	27.40	0.293	24.92	0.293	27.94	0.293	25.81
0.297	27.79	0.297	25.60	0.297	28.20	0.297	26.27
0.300	28.04	0.300	26.04	0.300	28.37	0.300	26.57
0.303	28.20	0.303	26.33	0.303	28.49	0.303	26.77
0.307	28.17	0.307	26.28	0.307	28.47	0.307	26.74

U=1.5 λ=0.9		U=1.5 λ=0.3		U=0.25 λ=0.9		U=0.25 λ=0.3
Hőleadás-hatásfok
U [W/m2K]
η [1]
Hőmérséklet változás a belső felületen (két cső között)
x [m]
T [ºC]