## Hővezetési ellenállás
Hővezetési ellenállás
d	R	λ
[mm]	[m²K/W]	[W/mK]
1	0.035	0.03
5	0.11	0.05
10	0.15	0.07
15	0.16	0.09
20	0.17	0.12
30	0.17	0.18
40	0.17	0.24
50	0.17	0.29
Egyenértékű Hővezetési tényező/Hővezetési ellenállás
d [mm]
λ / R
d [mm]
λ / R
d [mm]
λ / R

## Falfutes-Hatekonysag
Falfűtés hatékonysági adatsorozat
αi	αe			ti	te	dfalazo	dvakolat	λvakolat
[W/m2K]	[W/m2K]			[ºC]	[ºC]	[m]	[m]	[m]
8	24			20	-5	0.3	0.003	1
λ	Uret	Ukal	Uret tégla	R	Q0	Qke	Qki	η
[W/mK]	[W/m2K]	[W/m2K]	[W/m2K]	[m2K/W]	[W]	[W]		[1]
0.02	0.066	1.036	0.066	15.167	25.899	24.674	1.225	0.953
0.05	0.162	0.121	0.162	6.167	27.123	24.091	3.032	0.888
0.08	0.255	0.192	0.255	3.917	28.330	23.526	4.804	0.830
0.1	0.315	0.239	0.316	3.167	29.126	23.160	5.966	0.795
0.13	0.404	0.307	0.404	2.474	30.306	22.624	7.682	0.747
0.2	0.599	0.463	0.600	1.667	32.998	21.435	11.563	0.650
0.3	0.855	0.673	0.857	1.167	36.693	19.864	16.829	0.541
0.47	1.238	1.005	1.242	0.805	42.595	17.478	25.117	0.410
0.7	1.672	1.407	1.680	0.595	49.884	14.697	35.187	0.295
0.8	1.836	1.568	1.846	0.542	52.827	13.616	39.211	0.258
0.9	1.988	1.720	2.000	0.500	55.600	12.600	43.000	0.227
1.2	2.383	2.141	2.400	0.417	63.407	9.879	53.528	0.156
2	3.128	3.031	3.158	0.317	80.101	4.334	75.767	0.054
Falfűtés-hatékonyság
R [m2K/W]
η [1]
Falfűtés-hatékonyság
U [W/m2K]
η [1]

## Tégla méretezés
falazoelem vastagsag	v	[m ]	0.35
falazoelem szelesseg	sz	[m ]	0.19
befoglalo terulet:	A0	[m2 ]	0.0665
50%-os terület	A50	[m2 ]	0.03325
3cm X 3cm légrés	l3	cm	3		0.18	W/m2	36	db
4cm X 4cm légrés	l4	cm	4		0.24	W/m2	20	db
5cm X 5cm légrés	l5	cm	5		0.29	W/m2	13	db

			0.0224	0.0368
			0.01085
			12.0555555556