## Hővezetési ellenállás
Hővezetési ellenállás
d	R	λ
[mm]	[m²K/W]	[W/mK]
1	0.035	0.03
5	0.11	0.05
10	0.15	0.07
15	0.16	0.09
20	0.17	0.12
30	0.17	0.18
40	0.17	0.24
50	0.17	0.29
Egyenértékű Hővezetési tényező/Hővezetési ellenállás
d [mm]
λ / R

## Falfutes-Hatekonysag
		Falfűtés hatékonysági adatsorozat
		αi		ti	te	dfalazo	dvakolat	λvakolat
		[W/m2K]		[ºC]	[ºC]	[m]	[m]	[m]
		8		20	-5	0.3	0.003	1
		λ	Ukal	R	Q0	Qi	Qe	η
		[W/mK]	[W/m2K]	[m2K/W]	[W]	[W]	[W]	[1]
20.4081632653		0.02	0.05	15.00	25.899	24.674	1.225	0.953
8.2453825858		0.05	0.12	6.00	27.123	24.091	3.032	0.888
5.2039966694		0.08	0.19	3.75	28.330	23.526	4.804	0.830
4.1904123366		0.1	0.24	3.00	29.126	23.160	5.966	0.795
3.2543608435		0.13	0.31	2.31	30.306	22.624	7.682	0.747
2.1620686673		0.2	0.46	1.50	32.998	21.435	11.563	0.650
1.4855309288		0.3	0.67	1.00	36.693	19.864	16.829	0.541
0.9953418004		0.47	1.00	0.64	42.595	17.478	25.117	0.410
0.7104896695		0.7	1.41	0.43	49.884	14.697	35.187	0.295
0.6375761904		0.8	1.57	0.38	52.827	13.616	39.211	0.258
0.5813953488		0.9	1.72	0.33	55.600	12.600	43.000	0.227
0.4670452847		1.2	2.14	0.25	63.407	9.879	53.528	0.156
0.3299589531		2	3.03	0.15	80.101	4.334	75.767	0.054
Falfűtés-hatékonyság
R [m2K/W]
η [1]

## Tégla méretezés
falazoelem vastagsag	v	[m ]	0.35
falazoelem szelesseg	sz	[m ]	0.19
befoglalo terulet:	A0	[m2 ]	0.0665
50%-os terület	A50	[m2 ]	0.03325
3cm X 3cm légrés	l3	cm	3		0.18	W/m2	36	db
4cm X 4cm légrés	l4	cm	4		0.24	W/m2	20	db
5cm X 5cm légrés	l5	cm	5		0.29	W/m2	13	db

			0.0224	0.0368
			0.01085
			12.0555555556